## dongle
Reference	Quantity	Value	Footprint	Datasheet	mfg_pn	Voltage
C1 C3	2	12	Capacitors_SMD:C_0603		CC0603JRNPO9BN120	Volt	tape
C10 C11 C12 C2 C7 C8	6	100n	Capacitors_SMD:C_0603		06035C104KAT2A	Volt	reel/tape
C14	1	1n	Capacitors_SMD:C_0603		06035C102KAT2A	Volt	reel
C13 C5	2	4u7	Capacitors_SMD:C_0603		GRM188R60J475KE19J	Volt	tape
C15 C4 C6 C9	4	1u	Capacitors_SMD:C_0603		CC0603KRX5R6BB105	Volt	reel
D1	1	BAT54SL	TO_SOT_Packages_SMD:SOT-23		BAT54SLT1G		tape
D2	1	RED	LEDs:LED_0603		APT1608SRCPRV		tape
D3	1	YELLOW	LEDs:LED_0603		APT1608SYCK		tape
D4 D5	2	USBLC6-2	TO_SOT_Packages_SMD:SOT-23-6		USBLC6-2SC6		tape
P1	1	USB_A	teletram_connectors:usb_plug_th		48037-0001		bulk
R10 R11	2	220	Resistors_SMD:R_0603		CRCW0603220RFKEA		reel/tape
R12	1	1	Resistors_SMD:R_0603		CRCW06031R00FKEA		tape
R3	1	10K	Resistors_SMD:R_0603		CRCW060310K0FKEA		reel/tape
R4	1	49K9	Resistors_SMD:R_0603		CRCW060349K9FKEA		tape
R1 R2 R5	3	22	Resistors_SMD:R_0603		CRCW060322R0FKEA		tape
R6 R9	2	1K	Resistors_SMD:R_0603		CRCW06031K00FKEA		tape
U1	1	EFM32HG308	teletram_ic:QFN24_5mm		EFM32HG308F32G-B-QFN24		tape
U2	1	MCP601	TO_SOT_Packages_SMD:SOT-23-5		MCP601RT-I/OT		bulk
U3	1	SN75176B	Housings_SOIC:SOIC-8_3.9x4.9mm_Pitch1.27mm		SN75176BDRG4		bulk
Y1	1	24 MHz	Crystals:Crystal_SMD_3225-4pin_3.2x2.5mm		FA-238 24.0000MB-C3		bulk